## DCC_Decoder_1.0
Value | Package | Parts | Description | Händler | Bestellnr. | Einzelpreis | Anmerkungen | Menge 16 | Gesamt 16 | Menge 12 | Gesamt 12 | Menge 6 | Gesamt 6
1uF | C050-025X075 | C1, C2, C4, C5, C6, C7, C8, C9 | Keramikkondensator | Conrad | 1578741 - 62 | 0.16 | >24V | 8 | 1.28 | 3 | 0.48 | 4 | 0.64 |  | Preis je Servoausgang
470uF | E5-10,5 | C16, C17, C18, C19, C20, C21, C22, C23 | Elektrolytkondensator | Conrad | 442625 - 62 | 0.18 | >24V | 8 | 1.44 | 6 | 1.08 | 4 | 0.72
220Ohm | 0207/7 | R4, R21, R22, R40, R41, R42 | Widerstand, bedrahtet | Conrad | 1557508 - 62 | 0.07 |  | 6 | 0.42 | 5 | 0.35 | 4 | 0.28
1.5k | 0207/7 | R3, R5, R6, R9, R12, R15, R18, R23, R26, R29, R32, R35, R38, R48, R51, R54, R57 | Widerstand, bedrahtet | Conrad | 1585441 - 62 | 0.07 |  | 17 | 1.19 | 13 | 0.91 | 7 | 0.49
16Mhz | HC49U-V | Q1 | Quarz | Conrad | 155145 - 62 | 0.64 |  | 1 | 0.64 | 1 | 0.64 | 1 | 0.64
1N4148 | DO35-7 | D5 | Diode | Conrad | 564851 - 62 | 0.05 |  | 1 | 0.05 | 1 | 0.05 | 1 | 0.05
100nF | C050-025X075 | C3, C10, C11, C13, C24 | Keramikkondensator | Conrad | 458211 - 62 | 0.14 |  | 5 | 0.7 | 5 | 0.7 | 5 | 0.7
1N5400 | DO201-15 | D1, D2, D3, D4, D6, D7, D8, D9, D10, D11, D12, D13, D14, D15, D16, D17 | Diode | Conrad | 1581847 - 62 | 0.18 |  | 16 | 2.88 | 12 | 2.16 | 8 | 1.44
10k | 0207/7 | R1, R2, R7, R8, R10, R11, R13, R14, R16, R17, R19, R20, R24, R25, R27, R28, R30, R31, R33, R34, R36, R37, R39, R43, R44, R45, R46, R47, R49, R50, R52, R53, R55, R56, R58, R59 | Widerstand, bedrahtet | Conrad | 1584127 - 62 | 0.07 |  | 36 | 2.52 | 28 | 1.96 | 16 | 1.12
R-78B5.0-2.0 | CONV_v | PS1, PS2, PS3, PS4 | DC/DC Wandler 5V, 2A | Mouser | 946-MEZD71202A-G | 4.54 |  | 4 | 18.16 | 3 | 13.62 | 2 | 9.08
ATMEGA328P-PU | DIP794W46P254L2967H457Q28B | U1 | ATMega 328P-PU |  |  |  |  | 1 | 0 | 1 | 0 | 1 | 0
1N5817-B | DO41-7.6 | D19 | Schottky Diode | Mouser | 511-1N5817 | 0.36 |  | 1 | 0.36 | 1 | 0.36 | 1 | 0.36
| 2X05 | PRG_HEADER | Pin Header 2x05 | Conrad | 734200 - 62 | 0.23 |  | 1 | 0.23 | 1 | 0.23 | 1 | 0.23
10-24V | MKDSN1,5/2-5,08 | POWER_IN, DCC_IN | Schraubterminal, 2polig | Conrad | 732195 - 62 | 0.49 | RM 5,08mm | 2 | 0.98 | 2 | 0.98 | 2 | 0.98
| MKDSN1,5/3-5,08 | X1, X2, X3, X4, X5, X6, X7, X8, X9, X10, X11, X12, X13, X14, X15, X16 | Schraubterminal, 3polig | Conrad | 732208 - 62 | 0.6 | RM 5,08mm | 16 | 9.6 | 12 | 7.2 | 6 | 3.6
| 1X03 | JP1, JP2, JP3, JP4, JP5, JP6, JP7, JP8, JP9, JP10, JP11, JP12, JP13, JP14, JP15, JP16, JP17, JP18, JP19, JP20, JP21, JP22, JP23, JP24, JP25, JP26, JP27, JP28, JP29, JP30, JP31, JP32 | Pin Header 1x03 | Conrad | 1560729 - 62 | 0.05 |  | 32 | 1.6 | 24 | 1.2 | 12 | 0.6
330nF | C025-030X050 | C12 | Keramikkondensator | Conrad | 1578719 - 62 | 0.13 |  | 1 | 0.13 | 1 | 0.13 | 1 | 0.13
6N137 | DIL08 | OK1 | Optokoppler | Mouser | 859-6N137 | 0.71 |  | 1 | 0.71 | 1 | 0.71 | 1 | 0.71
FP: B3F-10XX | B3F-10XX | S1 | Taster | Mouser | 653-B3F-1000 | 0.27 | B3F-1000 | 1 | 0.27 | 1 | 0.27 | 1 | 0.27
GELB | LED3MM | LED22 | LED | Conrad | 1577458 - 62 | 0.17 |  | 1 | 0.17 | 1 | 0.17 | 1 | 0.17
GRÜN | LED3MM | LED21 | LED | Conrad | 1577309 - 62 | 0.14 |  | 1 | 0.14 | 1 | 0.14 | 1 | 0.14
MCP2221 | DIL14 | IC1 | USB/UART Bridge | Mouser | 579-MCP2221A-I/P | 2.56 |  | 1 | 2.56 | 1 | 2.56 | 1 | 2.56
MICRO-USB | MICRO-USB | U$1 | Micro USB B connector |  |  |  |  | 1 | 0 | 1 | 0 | 1 | 0
22pF | C025-030X050 | C14, C15 | Keramikkondensator | Conrad | 1589504 - 62 | 0.07 |  | 2 | 0.14 | 2 | 0.14 | 2 | 0.14
3.3k | 0207/7 | 3,3K, 3,3K1, 3,3K2, 3,3K3, 3,3K4, 3,3K5, 3,3K6, 3,3K7, 3,3K8, 3,3K9, 3,3K10, 3,3K11, 3,3K12, 3,3K13, 3,3K14, 3,3K15 | Widerstand, bedrahtet | Conrad | 1585445 - 62 | 0.07 |  | 16 | 1.12 | 12 | 0.84 | 6 | 0.42
BS170 | SOT54E | Q2, Q4, Q6, Q8, Q10, Q12, Q14, Q16, Q18, Q20, Q22, Q24, Q26, Q28, Q30, Q32 | N-Channel MOSFET | Conrad | 158950 - 62 | 0.18 |  | 16 | 2.88 | 12 | 2.16 | 6 | 1.08
BS250 | SOT54E | Q3, Q5, Q7, Q9, Q11, Q13, Q15, Q17, Q19, Q21, Q23, Q25, Q27, Q29, Q31, Q33 | P-Channel MOSFET | Mouser | 522-BS250P | 0.746 | Ab 10 Stk: 0,746, sonst 0,831 | 16 | 11.936 | 12 | 8.952 | 6 | 4.476
ROT | LED3MM | LED1, LED2, LED3, LED4, LED5, LED6, LED7, LED8, LED9, LED10, LED11, LED12, LED13, LED14, LED15, LED16, LED17, LED18, LED19, LED20 | LED | Conrad | 1577379 - 62 | 0.13 |  | 20 | 2.6 | 15 | 1.95 | 8 | 1.04
Platine |  |  | Platine | JLCPCB |  | 2.38 |  | 1 | 2.38 | 1 | 2.38 | 1 | 2.38
[8 empty] | Gesamt | 67.086 | € | 52.322 | € | 34.446 | €